## Feuil1
DDP (Volts) | Puissance à dissiper en W (Pd)
500 | 5 | 7.5 | 10 | 12.5 | 15 | 17.5 | 20 | 22.5 | 25 | 30 | 35 | 40 | 45 | 50 | 55 | 60 | 65 | 70 | 75 |  | Power Supply - Powerscalling
475 | 4.75 | 7.125 | 9.5 | 11.875 | 14.25 | 16.625 | 19 | 21.375 | 23.75 | 28.5 | 33.25 | 38 | 42.75 | 47.5 | 52.25 | 57 | 61.75 | 66.5 | 71.25 |  | 250 | V | UPSU without attenuation (U alimentation Sans Powerscalling)
450 | 4.5 | 6.75 | 9 | 11.25 | 13.5 | 15.75 | 18 | 20.25 | 22.5 | 27 | 31.5 | 36 | 40.5 | 45 | 49.5 | 54 | 58.5 | 63 | 67.5 | - | 50 | V | UPSU with maximum attenuation (U alimentation Powerscalling au max.)
425 | 4.25 | 6.375 | 8.5 | 10.625 | 12.75 | 14.875 | 17 | 19.125 | 21.25 | 25.5 | 29.75 | 34 | 38.25 | 42.5 | 46.75 | 51 | 55.25 | 59.5 | 63.75 | = | 200 | V | DDP (Différence de potentiel)
400 | 4 | 6 | 8 | 10 | 12 | 14 | 16 | 18 | 20 | 24 | 28 | 32 | 36 | 40 | 44 | 48 | 52 | 56 | 60 |  | 150 | mA | Current without attenuation (Consommation Sans Powerscalling)
375 | 3.75 | 5.625 | 7.5 | 9.375 | 11.25 | 13.125 | 15 | 16.875 | 18.75 | 22.5 | 26.25 | 30 | 33.75 | 37.5 | 41.25 | 45 | 48.75 | 52.5 | 56.25 |  | 20 | mA | Current with maximum attenuation (Consommation Powerscalling au max.)
350 | 3.5 | 5.25 | 7 | 8.75 | 10.5 | 12.25 | 14 | 15.75 | 17.5 | 21 | 24.5 | 28 | 31.5 | 35 | 38.5 | 42 | 45.5 | 49 | 52.5
325 | 3.25 | 4.875 | 6.5 | 8.125 | 9.75 | 11.375 | 13 | 14.625 | 16.25 | 19.5 | 22.75 | 26 | 29.25 | 32.5 | 35.75 | 39 | 42.25 | 45.5 | 48.75
300 | 3 | 4.5 | 6 | 7.5 | 9 | 10.5 | 12 | 13.5 | 15 | 18 | 21 | 24 | 27 | 30 | 33 | 36 | 39 | 42 | 45
275 | 2.75 | 4.125 | 5.5 | 6.875 | 8.25 | 9.625 | 11 | 12.375 | 13.75 | 16.5 | 19.25 | 22 | 24.75 | 27.5 | 30.25 | 33 | 35.75 | 38.5 | 41.25 |  | Rth | Résistance thermique du dissipateur
250 | 2.5 | 3.75 | 5 | 6.25 | 7.5 | 8.75 | 10 | 11.25 | 12.5 | 15 | 17.5 | 20 | 22.5 | 25 | 27.5 | 30 | 32.5 | 35 | 37.5 |  | 150 | °C | max | TJ | Junction Temp. (Température de jonction) | *
225 | 2.25 | 3.375 | 4.5 | 5.625 | 6.75 | 7.875 | 9 | 10.125 | 11.25 | 13.5 | 15.75 | 18 | 20.25 | 22.5 | 24.75 | 27 | 29.25 | 31.5 | 33.75 |  | 50 | °C | max | TA | Ambiant Temp. (Température ambiante)
200 | 2 | 3 | 4 | 5 | 6 | 7 | 8 | 9 | 10 | 12 | 14 | 16 | 18 | 20 | 22 | 24 | 26 | 28 | 30 |  | 4 | W | max | Pd | Power to dissipate (Puissance à dissiper)
175 | 1.75 | 2.625 | 3.5 | 4.375 | 5.25 | 6.125 | 7 | 7.875 | 8.75 | 10.5 | 12.25 | 14 | 15.75 | 17.5 | 19.25 | 21 | 22.75 | 24.5 | 26.25 |  | 75 | W | max | Pdmax | Component Maximum Power Dissipation (Pmax dissipable) | *
150 | 1.5 | 2.25 | 3 | 3.75 | 4.5 | 5.25 | 6 | 6.75 | 7.5 | 9 | 10.5 | 12 | 13.5 | 15 | 16.5 | 18 | 19.5 | 21 | 22.5 |  | 25 | °C/W | max | Rth = (TJ - TA) / Pd (Résistance thermique du boitier à l'air ambiant)
125 | 1.25 | 1.875 | 2.5 | 3.125 | 3.75 | 4.375 | 5 | 5.625 | 6.25 | 7.5 | 8.75 | 10 | 11.25 | 12.5 | 13.75 | 15 | 16.25 | 17.5 | 18.75 | - | 1.67 | °C/W | RthJC Junction-Case (jonction-boitier) |  |  | *
100 | 1 | 1.5 | 2 | 2.5 | 3 | 3.5 | 4 | 4.5 | 5 | 6 | 7 | 8 | 9 | 10 | 11 | 12 | 13 | 14 | 15 | - | 0.5 | °C/W | RthCH Case-Heatsink with grease (Boitier-radiateur avec graisse thermique) |  |  | *
75 | 0.75 | 1.125 | 1.5 | 1.875 | 2.25 | 2.625 | 3 | 3.375 | 3.75 | 4.5 | 5.25 | 6 | 6.75 | 7.5 | 8.25 | 9 | 9.75 | 10.5 | 11.25 | = | 22.83 | °C/W | Rth Max. needed for the heatsink (Rth maximale du dissipateur). Less is better.
50 | 0.5 | 0.75 | 1 | 1.25 | 1.5 | 1.75 | 2 | 2.25 | 2.5 | 3 | 3.5 | 4 | 4.5 | 5 | 5.5 | 6 | 6.5 | 7 | 7.5 |  | Cf datasheet of the component |  |  |  |  | *
25 | 0.25 | 0.375 | 0.5 | 0.625 | 0.75 | 0.875 | 1 | 1.125 | 1.25 | 1.5 | 1.75 | 2 | 2.25 | 2.5 | 2.75 | 3 | 3.25 | 3.5 | 3.75
0 | 0 | 0 | 0 | 0 | 0 | 0 | 0 | 0 | 0 | 0 | 0 | 0 | 0 | 0 | 0 | 0 | 0 | 0 | 0
Current in mA at 100% attenuation | 10 | 15 | 20 | 25 | 30 | 35 | 40 | 45 | 50 | 60 | 70 | 80 | 90 | 100 | 110 | 120 | 130 | 140 | 150