## Feuil1
[5 empty] | HV = | 300 | V
[5 empty] | Ra = | 100 | kΩ
[5 empty] | Rk = | 1.5 | kΩ
[6 empty] | 1) | On sait que HV = URa + Ua + URk donc que la tension aux bornes de la lampe sera Ua = HV - URa - URk
- Pour i = 0A : pas de chute de tension aux bornes de Ra et Rk donc Ua = HV
- Pour Ua = 0V : pas de chute de tension aux bornes de la lampe donc ia = HV / (Ra + Rk)
→ Je trace ma droite de charge ia = f(Ua) pour Rtot = Ra + Rk soit 101,5kΩ. La droite est régit par l'équation ia = (300 - Ua) / (Rk + Ra) = (300 - Ua) / 101500
[6 empty] | 2) | Supposons que notre guitare génère un signal d'amplitude crête à crête de 1V soit +/- 0,5V en sinusoïdale
→ Dans notre cas on a déjà la résistance de cathode fixée à 1,5 kΩ donc on ne peut pas choisir notre BIAS. On regarde donc où le BIAS se situe et ce en traçant la courbe ia = f(Ug) pour plusieurs valeurs de Ug = -Rk * ia soit avec les points suivants :
[8 empty] | Ug = 0V : ia = | 0 | mA
[8 empty] | Ug = -0,5V : ia = | 0.33333 | mA
[8 empty] | Ug = -1V : ia = | 0.66667 | mA
[8 empty] | Ug = -1,5V : ia = | 1 | mA
[8 empty] | Ug = -2V : ia = | 1.3333 | mA
[8 empty] | Ug = -2,5V : ia = | 1.6667 | mA
→ On obtient un courant ia = 1,04mA, une tension aux bornes de la lampe Ua de 194V pour un BIAS de -1,56V
- Le BIAS est acceptable compte tenu du signal de notre guitare (+/-0,5V)
[6 empty] | 3) | Calculons l'amplification du signal pour Ug = UBIAS - 0,5 et Ug = UBIAS + 0,5 soit Ug = -1,06V et Ug = -2,06V
→ On trace nos horizontales (ordonnées) et verticales (abscisses) aux points d'intersections de Ug et ia et on en déduit :
ia | URk | Uguitar | Ug | Delta BIAS |  |  |  | - Pour Ug = -1,06V : Ua = 162V et ia = 1,36mA
1.36 | 2.04 | 0.5 | -1.54 | 0.02 |  |  |  | - Pour Ug = -2,06V : Ua = 225V et ia = 0,74mA
1.04 | 1.56 | 0 | -1.56 |  |  |  | - On a donc un gain G = ΔUa / ΔUg = (225-162)/1 = 62
0.74 | 1.11 | -0.5 | -1.61 | -0.05
+HV
Ra
Rg
Rk
Guitar signal
Amplified signal
URa
Ua
URk
Ug
ia = (HV-Ua)/(Ra+Rk)
Ug = -Rk*ia
Ug = -1,06 VOLTS
Ug = -2,06 VOLTS
Ug = -1,56 VOLTS
162
225
194
1,04
1,36
0,74
Uguitar