## Feuil1
Pistorsion NFB Calculator
Calcul du gain d'une triode du déphaseur
1. | Charge de la triode (Ra) | R21 | 82 | Kohms
|  | R23 | 220 | Kohms
|  | R25 | 47 | Kohms
|  | Ra = R21 // (R23+R25) | 62.7335 | Kohms
2. | Gain en tension A d'une anode
| Pour une 12AX7 (µ =100 et ra = 65K) | µ = | 100 | Kohms
|  | ra = | 65 | Kohms
| A = -µ x (Ra / 2(Ra+ra)) | A = | -24.5564
3. | Pont diviseur de tension | R23/R25
|  | R23 = | 220 | Kohms
| Ad = R25/(R23+R25) | R25 = | 47 | Kohms
|  | Ad = | 0.17603
4. | Gain en tension du transformateur de sortie
| At = Racine carré (Impédance primaire/Impédance secondaire) | Impédance Primaire | 2600 | mH
|  | Impédance Secondaire | 2600 | mH
|  | At = | 1
5. | Gain en tension total boucle ouverte
| Ao = A x Ad x At | Ao | 4.3227
6. | Choix du feedback factor (ff) | ff | 8 | dB
|  | Soit 10ff dB/20 = | 2.5119 | soit (Ao/Acl)
7. | Equation Universelle du Feedback
| B = [(Ao/Acl)-1)/Ao] | B = | 0.34976
8. | Détermination de la R de NFB (R19) | R20 = | 10 | Kohms
|  | R19 = | 18.5912 | Kohms
9. | Calcul du condensateur de présence (C20)
| Fréquence à booster | F = | 360 | Hz
| Valeur du condensateur C20 | C20 = | 67.9896 | nF